## Planilha1
n | fuel_rate | o2_fuel | steam_fuel | water_coal | C | H | O | N | S | Cl | ash | CC | CC_m | CO_f | H2_f | CO2_f | H2O_f | CH4_f | H2S_f | N2_f | CO | H2 | CO2 | H2O | CH4 | H2S | N2 | CO_fm | H2_fm | CO2_fm | H2O_fm | CH4_fm | H2S_fm | N2_fm | CO_m | H2_m | CO2_m | H2O_m | CH4_m | H2S_m | N2_m | soma | soma_m | soma_fuel
I-1 | 76.66 | 0.866 | 0.241 | 0 | 73.545 | 6.035 | 1.51 | 0.72 | 1.57 | 0.425 | 16.18 | 98.64 | 98.88 | 123.77 | 6.01 | 9.985 | NaN | 0.15 | 0.133 | 0.53 | 57.57 | 39.13 | 2.95 | NaN | 0.12 | 0.06 | 0.12 | 123.94 | 6.23 | 10.04 | NaN | 0.2 | 0.726 | 0.454 | 56.6 | 39.84 | 2.92 | NaN | 0.16 | 0.27 | 0.208 | 99.95 | 99.998 | 99.985
I-2 | 81.18 | 0.768 | 0.314 | 0 | 73.545 | 6.035 | 1.51 | 0.72 | 1.57 | 0.425 | 16.18 | 90.66 | 93.29 | 112.52 | 6.211 | 17.2 | NaN | 0.56 | 0.59 | 0.1513 | 53.06 | 41 | 5.15 | NaN | 0.46 | 0.21 | 0.07 | 119.78 | 6.54 | 13.54 | NaN | 0.242 | 0.57 | 0.451 | 54.11 | 41.39 | 3.89 | NaN | 0.193 | 0.212 | 0.207 | 99.95 | 100.002 | 99.985
I-3 | 82.202 | 0.813 | 0.309 | 0 | 73.545 | 6.035 | 1.51 | 0.72 | 1.57 | 0.425 | 16.18 | 98.28 | 99.75 | 121.5 | 6.24 | 19.26 | NaN | 0.114 | 0.67 | 0.133 | 54.66 | 39.31 | 5.51 | NaN | 0.08 | 0.26 | 0.11 | 126.4 | 6.36 | 14.56 | NaN | 0.17 | 0.77 | 0.496 | 55.89 | 39.39 | 4.1 | NaN | 0.131 | 0.28 | 0.22 | 99.93 | 100.011 | 99.985
I-4A | 79.456 | 0.807 | 0.323 | 0 | 73.545 | 6.035 | 1.51 | 0.72 | 1.57 | 0.425 | 16.18 | 97.24 | 99.76 | 116 | 5.78 | 16.74 | NaN | 0.15 | 0.32 | 0.0124 | 55.7 | 38.9 | 5.11 | NaN | 0.12 | 0.11 | 0 | 119.96 | 6.16 | 15.73 | NaN | 0.148 | 0.526 | 0.437 | 55.18 | 39.69 | 4.6 | NaN | 0.12 | 0.2 | 0.201 | 99.94 | 99.991 | 99.985
I-4B | 81.846 | 0.797 | 0.31 | 0 | 73.545 | 6.035 | 1.51 | 0.72 | 1.57 | 0.425 | 16.18 | 97.34 | 99.75 | 119.54 | 6.107 | 18.14 | NaN | 0.185 | 0.7 | 0.24 | 54.9 | 39.26 | 5.3 | NaN | 0.14 | 0.23 | 0.11 | 125.09 | 6.36 | 14.37 | NaN | 0.17 | 0.538 | 0.449 | 55.71 | 39.68 | 4.07 | NaN | 0.132 | 0.197 | 0.2 | 99.94 | 99.989 | 99.985
I-5A | 71.64 | 0.8263 | 0.352 | 0 | 73.545 | 6.035 | 1.51 | 0.72 | 1.57 | 0.425 | 16.18 | 98.875 | 99.77 | 103.32 | 5.3 | 19.972 | NaN | 0.0852 | 0.57 | 0.428 | 54.02 | 38.78 | 6.64 | NaN | 0.07 | 0.21 | 0.22 | 106.37 | 5.39 | 16.824 | NaN | 0.112 | 0.68 | 0.421 | 54.89 | 38.98 | 5.525 | NaN | 0.101 | 0.29 | 0.217 | 99.94 | 100.003 | 99.985
I-5B | 65 | 0.817 | 0.392 | 0 | 73.545 | 6.035 | 1.51 | 0.72 | 1.57 | 0.425 | 16.18 | 98.868 | 99.75 | 92.3 | 5.007 | 19.987 | NaN | 0.086 | 0.73 | 0.0034 | 52.48 | 39.85 | 7.22 | NaN | 0.08 | 0.31 | 0 | 95.45 | 5.08 | 16.58 | NaN | 0.1 | 0.62 | 0.386 | 53.56 | 39.92 | 5.92 | NaN | 0.098 | 0.29 | 0.217 | 99.94 | 100.005 | 99.985
I-5C | 56.264 | 0.832 | 0.429 | 0 | 73.545 | 6.035 | 1.51 | 0.72 | 1.57 | 0.425 | 16.18 | 98.885 | 99.76 | 81.853 | 4.53 | 20.61 | NaN | 0.0434 | 0.8035 | 0.0734 | 51.39 | 39.83 | 8.23 | NaN | 0.04 | 0.41 | 0.04 | 81.186 | 4.38 | 16.461 | NaN | 0.047 | 0.546 | 0.335 | 52.75 | 39.84 | 6.81 | NaN | 0.084 | 0.29 | 0.218 | 99.94 | 99.992 | 99.985
I-6 | 87.73 | 0.774 | 0.291 | 0 | 73.545 | 6.035 | 1.51 | 0.72 | 1.57 | 0.425 | 16.18 | 97.122 | 97.898 | 125.2 | 6.41 | 17.93 | NaN | 0.27 | 0.3 | 0.391 | 55.03 | 39.43 | 5.01 | NaN | 0.2 | 0.1 | 0.17 | 129.34 | 6.54 | 14.35 | NaN | 0.187 | 0.89 | 0.53 | 55.85 | 39.52 | 3.94 | NaN | 0.142 | 0.32 | 0.23 | 99.94 | 100.002 | 99.985
I-7A | 90.974 | 0.7757 | 0.282 | 0 | 73.545 | 6.035 | 1.51 | 0.72 | 1.57 | 0.425 | 16.18 | 96.826 | 97.735 | 130.3 | 6.67 | 17.1 | NaN | 0.27 | 0.292 | 0.213 | 55.33 | 39.62 | 4.62 | NaN | 0.2 | 0.08 | 0.09 | 133.58 | 6.85 | 14.2 | NaN | 0.202 | 0.798 | 0.555 | 55.63 | 39.96 | 3.764 | NaN | 0.147 | 0.274 | 0.231 | 99.94 | 100.006 | 99.985
I-7B | 95.392 | 0.782 | 0.267 | 0 | 73.545 | 6.035 | 1.51 | 0.72 | 1.57 | 0.425 | 16.18 | 96.992 | 96.735 | 139.75 | 6.975 | 17.3 | NaN | 0.197 | 0.866 | 0.64 | 55.87 | 39.03 | 4.4 | NaN | 0.13 | 0.26 | 0.25 | 141.11 | 7.08 | 14.29 | NaN | 0.22 | 0.829 | 0.583 | 56.223 | 39.5 | 3.622 | NaN | 0.153 | 0.272 | 0.232 | 99.94 | 100.002 | 99.985
I-8A | 92.13 | 0.797 | 0.247 | 0 | 73.545 | 6.035 | 1.51 | 0.72 | 1.57 | 0.425 | 16.18 | 98.641 | 97.744 | 140.7 | 6.732 | 14.27 | NaN | 0.13 | 0.91 | 0.102 | 57.38 | 38.43 | 3.7 | NaN | 0.09 | 0.3 | 0.04 | 140.09 | 6.735 | 12.77 | NaN | 0.213 | 0.797 | 0.562 | 57.39 | 38.63 | 3.54 | NaN | 0.15 | 0.27 | 0.23 | 99.94 | 100.21 | 99.985
I-8B | 95.07 | 0.8016 | 0.239 | 0 | 73.545 | 6.035 | 1.51 | 0.72 | 1.57 | 0.425 | 16.18 | 98.663 | 97.233 | 145.8 | 6.913 | 14.4 | NaN | 0.058 | 0.8 | 0.204 | 57.67 | 38.28 | 3.62 | NaN | 0.03 | 0.25 | 0.08 | 143.8 | 7.853 | 13.43 | NaN | 0.22 | 0.82 | 0.576 | 57.56 | 38.37 | 3.42 | NaN | 0.152 | 0.27 | 0.23 | 99.93 | 100.002 | 99.985
I-8C | 92.86 | 0.8 | 0.246 | 0 | 73.545 | 6.035 | 1.51 | 0.72 | 1.57 | 0.425 | 16.18 | 98.605 | 98.229 | 141.073 | 6.785 | 15.28 | NaN | 0.071 | 1.18 | 0.46 | 57.02 | 38.39 | 3.93 | NaN | 0.04 | 0.37 | 0.18 | 141.709 | 6.43 | 12.81 | NaN | 0.213 | 0.81 | 0.57 | 57.46 | 38.58 | 3.31 | NaN | 0.15 | 0.27 | 0.23 | 99.93 | 100 | 99.985
I-9 | 87.79 | 0.787 | 0.268 | 0 | 73.545 | 6.035 | 1.51 | 0.72 | 1.57 | 0.425 | 16.18 | 97.45 | 97.6 | 125.4 | 5.966 | 12.89 | NaN | 0.096 | 0.8 | 0.148 | 57.49 | 38.29 | 3.76 | NaN | 0.07 | 0.26 | 0.06 | 131.2 | 6.43 | 13.88 | NaN | 0.189 | 0.65 | 0.529 | 56.7 | 38.885 | 3.82 | NaN | 0.143 | 0.23 | 0.23 | 99.93 | 100.008 | 99.985
I-10 | 129.77 | 0.8346 | 0.276 | 0 | 73.545 | 6.035 | 1.51 | 0.72 | 1.57 | 0.425 | 16.18 | 99.158 | 96.01 | 201.16 | 10.22 | 26.92 | NaN | 0.15 | 0.58 | 1.73 | 55.18 | 39.24 | 4.69 | NaN | 0.56 | 0.1 | 0.47 | 195.918 | 9.99 | 24.76 | NaN | 0.284 | 0.94 | 0.672 | 55.42 | 39.56 | 4.46 | NaN | 0.14 | 0.22 | 0.19 | 100.24 | 99.99 | 99.985
I-11 | 132.79 | 0.8484 | 0.279 | 0 | 73.545 | 6.035 | 1.51 | 0.72 | 1.57 | 0.425 | 16.18 | 99.187 | 96.57 | 204.15 | 10.57 | 29.96 | NaN | 0.193 | 0.68 | 0.42 | 54.79 | 39.72 | 5.11 | NaN | 0.09 | 0.12 | 0.11 | 199.72 | 10.3 | 27.5 | NaN | 0.278 | 0.977 | 0.697 | 54.95 | 39.69 | 4.82 | NaN | 0.134 | 0.22 | 0.19 | 99.94 | 100.004 | 99.985
W-1 | 86 | 0.9 | 0.318 | 0 | 78.37 | 5.79 | 3.7 | 0.92 | 0.07 | 0.08 | 11.05 | 98.98 | 99.75 | 143.2 | 6.8325 | 19.15 | NaN | 0.0517 | 0 | 0.19 | 56.96 | 38.04 | 4.84 | NaN | 0.03 | 0 | 0.07 | 144.1 | 6.88 | 17.98 | NaN | 0.58 | 0.032 | 0.57 | 56.85 | 38 | 4.51 | NaN | 0.401 | 0.01 | 0.224 | 99.94 | 99.995 | 99.98
W-2 | 87.231 | 0.859 | 0.286 | 0 | 78.37 | 5.79 | 3.7 | 0.92 | 0.07 | 0.08 | 11.05 | 99.17 | 99.65 | 146.25 | 6.865 | 17.1 | NaN | 0.0898 | 0.0325 | 0.078 | 57.67 | 37.9 | 4.29 | NaN | 0.06 | 0 | 0.03 | 148.44 | 6.741 | 13.4 | NaN | 0.656 | 0.028 | 0.547 | 58.65 | 37.3 | 3.37 | NaN | 0.453 | 0.009 | 0.216 | 99.95 | 99.998 | 99.98
W-3A | 128.49 | 0.844 | 0.253 | 0 | 78.37 | 5.79 | 3.7 | 0.92 | 0.07 | 0.08 | 11.05 | 99.393 | 97.9 | 212.71 | 9.85 | 25.66 | NaN | 0.22 | 0 | 0.553 | 57.8 | 37.47 | 4.43 | NaN | 0.1 | 0 | 0.15 | 212.77 | 9.45 | 19.51 | NaN | 0.558 | 0.088 | 0.91 | 59.2 | 36.81 | 3.454 | NaN | 0.272 | 0.02 | 0.251 | 99.95 | 100.007 | 99.98
W-3B | 128.67 | 0.86 | 0.264 | 0 | 78.37 | 5.79 | 3.7 | 0.92 | 0.07 | 0.08 | 11.05 | 99.395 | 98.85 | 208.2 | 10.05 | 34.016 | NaN | 0.129 | 0.103 | 0.68 | 56.02 | 37.02 | 5.82 | NaN | 0.06 | 0.01 | 0.18 | 214.8 | 1085 | 21.38 | NaN | 0.303 | 0.089 | 0.96 | 58.97 | 36.86 | 3.75 | NaN | 0.146 | 0.02 | 0.262 | 99.11 | 100.008 | 99.98
W-4 | 125.66 | 0.857 | 0.273 | 0 | 78.37 | 5.79 | 3.7 | 0.92 | 0.07 | 0.08 | 11.05 | 98.765 | 98.215 | 211.44 | 10.06 | 23.77 | NaN | 0.28 | 0 | 1.2 | 57.61 | 37.77 | 4.12 | NaN | 0.13 | 0 | 0.32 | 210.58 | 9.56 | 20.22 | NaN | 4.215 | 0.0066 | 0.769 | 58.46 | 37.16 | 3.57 | NaN | 0.59 | 0.002 | 0.213 | 99.95 | 99.995 | 99.98
W-5 | 129.826 | 0.854 | 0.263 | 0 | 78.37 | 5.79 | 3.7 | 0.92 | 0.07 | 0.08 | 11.05 | 98.211 | 97.66 | 215.34 | 10.343 | 25.45 | NaN | 0.34 | 0.032 | 0.734 | 57 | 37.16 | 3.57 | NaN | 0.59 | 0.002 | 0.213 | 214.78 | 10.08 | 21.09 | NaN | 1.32 | 0.0615 | 0.837 | 57.95 | 37.56 | 3.62 | NaN | 0.625 | 0.015 | 0.227 | 98.535 | 99.997 | 99.98
W-6 | 132.82 | 0.855 | 0.318 | 0 | 78.37 | 5.79 | 3.7 | 0.92 | 0.07 | 0.08 | 11.05 | 97.9 | 98.283 | 215.07 | 10.97 | 33.84 | NaN | 0.41 | 0 | 0.706 | 54.91 | 39.2 | 5.49 | NaN | 0.18 | 0 | 0.18 | 217.46 | 10.6 | 27.65 | NaN | 1.6 | 0.042 | 0.837 | 56.17 | 38.34 | 4.55 | NaN | 0.762 | 0.009 | 0.236 | 99.96 | 100.067 | 99.98
W-7 | 135.64 | 0.94 | 0.31 | 0 | 78.37 | 5.79 | 3.7 | 0.92 | 0.07 | 0.08 | 11.05 | 99.676 | 99.628 | 220.02 | 11 | 48.576 | NaN | 0 | 0 | 0.477 | 54.24 | 37.98 | 7.62 | NaN | 0 | 0 | 0.11 | 228.74 | 10.56 | 34.12 | NaN | 0.234 | 0.0072 | 0.917 | 57.23 | 37.01 | 5.43 | NaN | 0.105 | 0.001 | 0.229 | 99.95 | 100.005 | 99.98
SRC | 126.11 | 0.77 | 0.3 | 0 | 64.9 | 3.65 | 1.7 | 1.25 | 2.96 | 0 | 25.54 | 99 | 99.77 | 167.584 | 6.936 | 32.98 | 14.5 | 0 | 4.1 | 1.566 | 53.5 | 31 | 6.7 | 7.2 | 0 | 1.04 | 0.5 | 171.48 | 7.178 | 29.54 | 15.19 | 0.151 | 2.016 | 1.146 | 54.01 | 31.65 | 5.9 | 7.44 | 0.083 | 0.52 | 0.361 | 99.94 | 99.964 | 100
Exxon | 126.11 | 0.79 | 0.5 | 0 | 70.74 | 4.67 | 3.95 | 1.18 | 2.74 | 0 | 16.72 | 99 | 99 | 176.98 | 9.37 | 45.87 | 29.69 | 0 | 3.81 | 1.475 | 45.6 | 33.8 | 7.52 | 11.9 | 0 | 0.78 | 0.38 | 175.36 | 9.57 | 47.82 | 29.14 | 0.173 | 1.857 | 1.089 | 44.87 | 34.99 | 7.74 | 11.6 | 0.077 | 0.39 | 0.279 | 99.98 | 99.946 | 100
western | 186.78 | 0.91 | 0 | 0.51 | 74.56 | 5.31 | 11.47 | 0.99 | 0.46 | 0 | 7.2 | 92.7 | 94.87 | NaN | NaN | NaN | NaN | NaN | NaN | NaN | 50.71 | 35.79 | 13.14 | 0 | 0.09 | 0.03 | 0.24 | NaN | NaN | NaN | NaN | NaN | NaN | NaN | 47.86 | 37.3 | 14.45 | 0 | 0.055 | 0.074 | 0.26 | 100 | 99.999 | 99.99
eastern | 133.5 | 0.87 | 0 | 0.79 | 72.72 | 5.03 | 9.13 | 1.4 | 2.99 | 0 | 8.73 | 85.8 | 84.66 | NaN | NaN | NaN | NaN | NaN | NaN | NaN | 41.55 | 36.15 | 20.64 | 0 | 0.4 | 0.85 | 0.38 | NaN | NaN | NaN | NaN | NaN | NaN | NaN | 43.27 | 36.91 | 18.91 | 0 | 0.036 | 0.5 | 0.373 | 99.97 | 99.999 | 100